## X2AA13-龍門
ENG | CHT | 通報發送與否 | 分類
A,0,4000,4000 SPINDLE DRIVER FAULT | A,0,4000,4000 主軸放大器故障 | Y | 主軸
A,1,4001,4001 SPINDLE COOLER ERROR | A,1,4001,4001 主軸油冷裝置故障 | Y | 主軸
A,5,4005,4005 SPINDLE CTS UNIT LECKAGE ALARM X1C | A,5,4005,4005 主軸CTS洩漏異警X1C | Y | 主軸
A,6,4006,4006 WRONG ROTATE ANGLES | A,6,4006,4006 旋轉角度錯誤 | Y | 角度頭
A,7,4007,4007 SPINDLE LUB DEVICE ALARM | A,7,4007,4007 主軸油氣潤滑裝置異警 | Y | 主軸
A,8,4008,4008 EMG.BUTTON PUSH ON | A,8,4008,4008 緊急停止按鈕被按下 | Y | 急停
A,9,4009,4009 CAN'T USE M6 ,M86 CODE | A,9,4009,4009 不能使用指令M6,M86 | N | 操作
A,10,4010,4010 S DURING UCP | A,10,4010,4010 90度頭脫離時不能下S-CODE | N | 操作
A,11,4011,4011 CAN'T USE B CODE | A,11,4011,4011 不能使用 B CODE | N | 操作
A,12,4012,4012 Z AXIS NOT IN REFERENCE POINT | A,12,4012,4012 Z軸不在0參考點 | N | 操作
A,13,4013,4013 CAN NOT USE B CODE MACRO | A,13,4013,4013 不能使用90度角度頭,可使用B-code | N | 操作
A,17,3001,3001 AC MOTOR OVERLOAD | A,17,3001,3001 馬達過載 | Y | 週邊裝置
A,19,3003,3003 ATC MOTOR OVERLOAD | A,19,3003,3003 ATC馬達過載 | Y | 週邊裝置
A,21,3005,3005 LUB PRESSURE FAULT | A,21,3005,3005 軌道油壓力過低 | Y | 週邊裝置
A,22,3006,3006 DOOR INTERLOCK | A,22,3006,3006 安全門打開,內部互鎖 | N | 操作
A,23,3007,3007 S CODE DURING TOOL UNCLAMP | A,23,3007,3007 在鬆刀中時下 S CODE指令 | N | 操作
A,24,3008,3008 4 AXIS DURING TOOL CLAMP | A,24,3008,3008 4軸在Clamp狀態 | N | 操作
A,25,3009,3009 DURING TOOL UNCLAMP | A,25,3009,3009 主軸正在鬆刀狀態 | Y | 主軸
A,27,3011,3011 DURING NEUTRAL | A,27,3011,3011 主軸正在空檔狀態 | Y | 主軸
A,29,3013,3013 Z AXIS NO REF | A,29,3013,3013 Z軸未原點復歸 | N | 操作
A,30,3030,3030 ANGULAR HEAD GEAR DOWN SP CAN'T ROTATE | A,30,3030,3030 角度頭驅齒下主軸不能轉 | Y | 角度頭
A,31,3031,3031 AFC PARAMATER ERROE 18121-18123 | A,31,3031,3031 AFC 參數錯誤 18121-18123 | N | 參數
A,33,3017,3017 ATC NOT IN POSITION | A,33,3017,3017 未在換刀位置便下M6指令 | Y | 刀庫
A,34,3018,3018 READ IN ERROR T CODE | A,34,3018,3018 所下的T CODE錯誤 | N | 操作
A,35,3019,3019 ATC NOT END | A,35,3019,3019 ATC動作尚未結束 | Y | 刀庫
A,36,3020,3020 LUBRICATION PRESSURE FAULT-SHORT | A,36,3020,3020 軌道油機壓力開關短路 | Y | 週邊裝置
A,38,3022,3022 SP DURING BREAK | A,38,3022,3022 主軸煞車ON | Y | 主軸
A,39,3039,3039 TOOL POCKET POS-ABNORMAL | A,39,3039,3039 刀袋位置異常 | Y | 刀庫
A,40,3040,3040 MG COUNT ERROR 1 | A,40,3040,3040 刀庫計數錯誤1 | Y | 刀庫
A,41,3041,3041 MG COUNT ERROR 2 | A,41,3041,3041 刀庫計數錯誤2 | Y | 刀庫
A,43,3027,3027 ARM NOT IN ZERO POINT | A,43,3027,3027 刀臂尚未回到原點 | Y | 刀庫
A,53,3037,3037 POCKET NOT IN POSITION | A,53,3037,3037 刀庫旋轉後停止,刀袋未在正確換刀點 | Y | 刀庫
A,66,3066,3066 COOLER LEVEL DOWN (AL) | A,66,3066,3066 油冷機準位低下 (AL) | Y | 主軸
A,68,3052,3052 CTS LEVEL DOWN | A,68,3052,3052 CTS 準位低下 | Y | 週邊裝置
A,69,3053,3053 WATER BOX LEVEL DOWN (AL) | A,69,3053,3053 水箱準位低下 (AL) | Y | 週邊裝置
A,70,3054,3054 CTS LEVEL HIGH (AH,BH,CH) | A,70,3054,3054 CTS 準位過高 (AH,BH,CH) | Y | 週邊裝置
A,71,3055,3055 SPINDLE SPEED NOT ARRIVAL | A,71,3055,3055 主軸速度不能到達 | N | 操作
A,72,3056,3056 SPINDLE NEED TO WARM UP | A,72,3056,3056 主軸需要暖機 | N | 操作
A,73,3057,3057 M19 CAN NOT FINISH (CHECK SENSOR) | A,73,3057,3057 M19 動作不能完成(檢查定位SENSOR) | Y | 主軸
A,74,3058,3058 TOOL-CLP POS-ABNORMAL | A,74,3058,3058 刀具夾位置異常 | Y | 主軸
A,78,3062,3062 MAGAZINE SW NOT IN AUTO | A,78,3062,3062 刀庫側手/自動開關請選擇AUTO | N | 操作
A,79,3063,3063 MAGAZINE DOOR WAS OPENED | A,79,3063,3063 刀庫側門已開啟 | N | 操作
A,81,3081,3081 90D SENSOR & SEAT DETECT FAULT | A,81,3081,3081 90度頭感應器安裝檢知失敗 | Y | 角度頭
A,85,3085,3085 90D GEAR SENSOR DEFAULT | A,85,3085,3085 90度頭感應器失效 | Y | 角度頭
A,87,3087,3087 OIL MIST LEVEL LOW | A,87,3087,3087 油霧裝置缺油 | Y | 週邊裝置
A,88,3088,3088 OIL MIST PRESSURE LEVEL DOWN | A,88,3088,3088 油霧裝置壓力低下 | Y | 週邊裝置
A,90,3090,3090 WATER BOX COOLANT FAIL | A,90,3090,3090 水箱冷卻機異常 | Y | 週邊裝置
A,91,3091,3091 ATC RUNING SPINDLE IN-POSITION LOST | A,91,3091,3091 換刀中主軸定位消失 | Y | 主軸
A,92,3074,3074 NOTICE! TOOL ARM JOG | A,92,3074,3074 注意!刀臂寸動 | Y | 刀庫
A,93,3077,3077 MAGAZINE DOOR BE NEG. | A,93,3077,3077 刀庫門被忽略 | N | 操作
A,94,4094,4094 SPINDLE NO TOOL CAN'T ROTATE | A,94,4094,4094 主軸無刀不能旋轉 | N | 操作
A,95,4002,4002 AIR PRESSURE LEVEL DOWN | A,95,4002,4002 沒接氣壓或氣壓不足 | Y | 週邊裝置
A,96,4005,4005 AIR PRESSURE LOW | A,96,4005,4005 氣壓壓力低下 | Y | 週邊裝置
A,97,3004,3004 LUBRICATION LEVEL LACK | A,97,3004,3004 無軌道油 | Y | 週邊裝置
A,98,1012,1012 OVERFLOW HIGH LOAD | A,98,1012,1012 高負載溢出 | Y | 主軸
A,99,2012,2012 OVERFLOW LOW LOAD | A,99,2012,2012 低負載溢出 | Y | 主軸
A,100,3064,3064 SERVICE MODE | 無 | N | 操作
A,101,3065,3065 SAFETY DOOR UNCLOSED(CE) | 無 | N | 操作
A,102,3066,3066 JOG OPERATION ERROR(CE) | 無 | N | 操作
A,104,3104,3104 MODE CHANGED IN THE TOOL EXCHANGE | A,104,3104,3104 自動換刀中操作模式異警 | N | 操作
A,105,3105,3105 MAGAZINE DOOR CLOSE DETECTION ABNORMAL | A,105,3105,3105 刀庫門開啟中請關閉(M18) | N | 操作
A,106,3106,3106 Z OIL BLANCE MAINTENENCE | A,106,3106,3106 Z 軸配重補油中 | Y | 週邊裝置
A,107,3107,3107 HYDRAULIC SWITCH DEFACTIVE | A,107,3107,3107 配重油壓壓力檢知異常 | Y | 週邊裝置
A,108,3108,3108 PT100 DATA ERROR | A,108,3108,3108 PT100 資料錯誤 | Y | 週邊裝置
A,109,3109,3109 MACHINE SLEEP.....zzz | A,109,3109,3109 啟動休眠功能.....zzz | N | 操作
A,111,3060,3060 NC TYPE NOT DEFINE 01 | A,111,3060,3060 NC TYPE NOT DEFINE 01 | Y | 信用
A,112,3060,3060 NC TYPE NOT DEFINE 02 | A,112,3060,3060 NC TYPE NOT DEFINE 02 | Y | 信用
A,113,3060,3060 NC TYPE NOT DEFINE 03 | A,113,3060,3060 NC TYPE NOT DEFINE 03 | Y | 信用
A,114,3060,3060 NC TYPE NOT DEFINE 04 | A,114,3060,3060 NC TYPE NOT DEFINE 04 | Y | 信用
A,115,3060,3060 NC TYPE NOT DEFINE 05 | A,115,3060,3060 NC TYPE NOT DEFINE 05 | Y | 信用
A,116,3060,3060 NC TYPE NOT DEFINE 06 | A,116,3060,3060 NC TYPE NOT DEFINE 06 | Y | 信用
A,117,3060,3060 NC TYPE NOT DEFINE 07 | A,117,3060,3060 NC TYPE NOT DEFINE 07 | Y | 信用
A,118,3060,3060 NC TYPE NOT DEFINE 08 | A,118,3060,3060 NC TYPE NOT DEFINE 08 | Y | 信用
A,119,3060,3060 NC TYPE NOT DEFINE 09 | A,119,3060,3060 NC TYPE NOT DEFINE 09 | Y | 信用
A,120,3060,3060 NC TYPE NOT DEFINE 10 | A,120,3060,3060 NC TYPE NOT DEFINE 10 | Y | 信用
A,121,3060,3060 NC TYPE NOT DEFINE 11 | A,121,3060,3060 NC TYPE NOT DEFINE 11 | Y | 信用
A,122,3060,3060 NC TYPE NOT DEFINE 12 | A,122,3060,3060 NC TYPE NOT DEFINE 12 | Y | 信用
A,123,3060,3060 NC TYPE NOT DEFINE 13 | A,123,3060,3060 NC TYPE NOT DEFINE 13 | Y | 信用
A,124,3060,3060 NC TYPE NOT DEFINE 14 | A,124,3060,3060 NC TYPE NOT DEFINE 14 | Y | 信用
A,125,3060,3060 NC TYPE NOT DEFINE 15 | A,125,3060,3060 NC TYPE NOT DEFINE 15 | Y | 信用
A,126,3060,3060 NC TYPE NOT DEFINE 16 | A,126,3060,3060 NC TYPE NOT DEFINE 16 | Y | 信用
A,127,3060,3060 NC TYPE NOT DEFINE 17 | A,127,3060,3060 NC TYPE NOT DEFINE 17 | Y | 信用
A,128,3060,3060 NC TYPE NOT DEFINE 18 | A,128,3060,3060 NC TYPE NOT DEFINE 18 | Y | 信用
A,129,3060,3060 NC TYPE NOT DEFINE 19 | A,129,3060,3060 NC TYPE NOT DEFINE 19 | Y | 信用
A,130,3060,3060 NC TYPE NOT DEFINE 20 | A,130,3060,3060 NC TYPE NOT DEFINE 20 | Y | 信用
A,131,3060,3060 NC TYPE NOT DEFINE 21 | A,131,3060,3060 NC TYPE NOT DEFINE 21 | Y | 信用
A,132,3060,3060 NC TYPE NOT DEFINE 22 | A,132,3060,3060 NC TYPE NOT DEFINE 22 | Y | 信用
A,133,3060,3060 NC TYPE NOT DEFINE 23 | A,133,3060,3060 NC TYPE NOT DEFINE 23 | Y | 信用
A,134,3060,3060 NC TYPE NOT DEFINE 24 | A,134,3060,3060 NC TYPE NOT DEFINE 24 | Y | 信用
A,140,3140,3140 CHIP CONVEYOR OVER LOAD | A,140,3140,3140 捲屑機過載 | Y | 週邊裝置
A,150,3150,3150 EXCESSIVE VIBRATION VALUE | A,150,3150,3150 超出震動值 | Y | 主軸
A,151,3151,3151 X AXIS LOAD INERTIA SCALE OVER ALARM | A,151,3151,3151 X 軸負荷貫性比過大異警 | Y | 三軸馬達
A,152,3152,3152 Y AXIS LOAD INERTIA SCALE OVER ALARM | A,152,3152,3152 Y 軸負荷貫性比過大異警 | Y | 三軸馬達
A,153,3153,3153 Z AXIS LOAD INERTIA SCALE OVER ALARM | A,153,3153,3153 Z 軸負荷貫性比過大異警 | Y | 三軸馬達
O,2,1001,CAUTION: TEST BIT SETTING ON | O,2,1001,警告 : TEST模式啟動 | N | 操作
O,3,1002,CAUTION: ARM NOT IN ZERO POINT,Z AXIS INTERLOCK | O,3,1002,警告 : 刀臂不在原點上,Z軸內部互鎖 | N | 操作
O,4,1003,CAUTION: X,Y OR Z AXIS IS NOT AT SAFE AREA | O,4,1003,警告 : X,Y或Z軸未在安全位置,無法原點復歸 | N | 操作
O,7,1006,CAUTION: BEFOR ZERO RETURN,EXECUTE CYCLE START | O,7,1006,警告 : 三軸未原點復歸,無法執行循環起動 | N | 操作
O,8,1007,CAUTION: 4 AXIS DURING CLAMP NOW | O,8,1007,警告 : 4 軸目前是Clamp狀態 | N | 操作
O,9,1008,TOOL LIFE IS EXPIRED | O,9,1008,主軸上切削之使用壽命=設定壽命 | Y | 刀具壽命
O,10,1009,HANDLE DEVICE JOG+ENABLE BUTTON TURN ON | O,10,1009,手輪JOG-ENABLE 開啟 | N | 操作
O,16,1015,CAUTTON:MACHINE WILL START THE WARM-UP PROGRAM | O,16,1015,警告 : 機台即將開始執行暖機程式 | N | 操作
O,17,1016,THERMAL DEFORMATION COMPENSATION SYSTEM ERROR | O,17,1016,警告 : 環溫熱變位補償系統異常 | Y | 溫補
O,23,1022,COOLER CLEARER DIRTY(FN5+MC?TO CLEAR) | O,23,1022,請清理油冷潔淨器(FN5+MC?清除) | Y | 週邊裝置
O,24,1023,CTS CLEARER DIRTY(FN5+MC?TO CLEAR) | O,24,1023,請清理 CTS 潔淨器(FN5+MC?清除) | Y | 週邊裝置
O,25,1024,MACHINE LOCK Z AXIS ONLY | O,25,1024,僅 Z 軸機械鎖固 | N | 操作
O,26,1025,PARTS COUNTER REACHED (MC?+RESET TO CLEAR) | O,26,1025,工件計數到達(MC?+RESET重新計數) | Y | 工件計數
O,27,1026,3D HANDLE INTERRUPT FUNCTION ON | O,27,1026,3D 手動插入開啟 | N | 操作
O,28,1027,DOOR LOCK WAS DISABLE & Y AXIS EXTEND-LIMIT WAS OPEN | O,28,1027,注意!安全門檢知忽略+Y軸負極限延長(FN5+FN3) | N | 操作
O,29,1028,MANUAL SPEED COMMAND TURN ON | O,29,1028,注意:手輪程式模擬開啟 | N | 操作

## XHAA12-立式
ENG | CHT | 通報發送與否 | 分類
;A,0,4000,4000 SPINDLE DRIVER FAULT | ;A,0,4000,4000 主軸系統故障 | Y | 主軸
;A,1,4001,4001 SPINDLE COOLER ERROR | ;A,1,4001,4001 主軸冷卻系統故障 | Y | 主軸
;A,2,4002,4002 AIR PRESSURE LEVEL D | ;A,2,4002,4002 空氣壓縮機故障 | Y | 週邊裝置
;A,3,4003,4003 R-UNIT OVERHEAT | ;A,3,4003,4003 主軸回生電阻過熱 | Y | 主軸
;A,5,4005,4005 SPINDLE CTS UNIT LEC | ;A,5,4005,4005 主軸CTS洩漏異警X1C | Y | 主軸
;A,6,4006,4006 CONVERTER ALARM | ;A,6,4006,4006 變頻器警報 | Y | 主軸
;A,7,4007,4007 SPINDLE OVERHEAT | ;A,7,4007,4007 主軸溫度過高 | Y | 主軸
;A,8,4008,4008 EMG.BUTTON PUSH ON | ;A,8,4008,4008 緊急停止開關壓下 | Y | 急停
;A,9,4009,4009 SV RESISTER OVERHEAT | ;A,9,4009,4009 伺服回生電阻溫度過熱 | Y | 軸項馬達
;A,17,3001,3001 AC MOTOR OVERLOAD | ;A,17,3001,3001 冷卻泵浦馬達過載 | Y | 週邊裝置
;A,19,3003,3003 ATC MOTOR OVERLOAD | ;A,19,3003,3003 ATC 馬達過載 | Y | 週邊裝置
;A,21,3005,3005 LUB PRESSURE FAULT | ;A,21,3005,3005 潤滑油壓力過低 | Y | 週邊裝置
;A,22,3006,3006 DOOR INTERLOCK | ;A,22,3006,3006 門開啟 | N | 操作
;A,23,3007,3007 S CODE DURING TOOL | ;A,23,3007,3007 主軸為放刀狀態時輸入S CODE | N | 操作
;A,25,3009,3009 DURING TOOL UNCLAMP | ;A,25,3009,3009 主軸正在鬆刀狀態 | Y | 主軸
;A,27,3011,3011 DURING NEUTRAL | ;A,27,3011,3011 主軸正在空檔狀態 | Y | 主軸
;A,28,3012,3012 SPINDLE NOT DURING | ;A,28,3012,3012 換刀失敗按CycleStart鈕 | N | 操作
;A,29,3013,3013 Z AXIS NO REF | ;A,29,3013,3013 Z軸未原點復歸 | N | 操作
;A,30,3030,3030 AFC PARAMATER ERROE | ;A,30,3030,3030 AFC 參數錯誤18121-18123 | N | 參數
;A,33,3017,3017 ATC NOT IN POSITION | ;A,33,3017,3017 ARM不在定位點上 | Y | 刀庫
;A,34,3018,3018 READ IN ERROR T COD | ;A,34,3018,3018 刀具編號未登錄在刀具資料表 | N | 操作
;A,35,3019,3019 ATC NOT END | ;A,35,3019,3019 ATC動作尚未結束 | Y | 刀庫
;A,36,3020,3020 LUBRICATION PRESSUR | ;A,36,3020,3020 軌道油機壓力開關短路 | Y | 週邊裝置
;A,38,3022,3022 SP DURING BREAK | ;A,38,3022,3022 主軸空檔,煞車ON | Y | 主軸
;A,39,3039,3039 TOOL POCKET POS-ABN | ;A,39,3039,3039 刀袋位置異常 | Y | 刀庫
;A,40,3040,3040 MG COUNT ERROR 1 | ;A,40,3040,3040 刀庫計數錯誤1 | Y | 刀庫
;A,41,3041,3041 MG COUNT ERROR 2 | ;A,41,3041,3041 刀庫計數錯誤2 | Y | 刀庫
;A,43,3027,3027 ARM NOT IN ZERO POI | ;A,43,3027,3027 ARM不在定位點上 | Y | 刀庫
;A,53,3037,3037 POCKET NOT IN POSIT | ;A,53,3037,3037 刀具不在位置上 | Y | 刀庫
;A,67,3051,3051 TOOL GROUP LIFE OVE | ;A,67,3051,3051 族群刀壽命到達無預備刀 | Y | 刀庫
;A,68,3052,3052 CTS LEVEL DOWN | ;A,68,3052,3052 中心出水裝置水車準位過低 | Y | 週邊裝置
;A,69,3053,3053 WATER BOX LEVEL DOW | ;A,69,3053,3053 水箱準位過低 | Y | 週邊裝置
;A,70,3054,3054 CTS LEVEL HIGH (AH, | ;A,70,3054,3054 中心出水裝置水車準位過高 | Y | 週邊裝置
;A,71,3055,3055 SPINDLE SPEED NOT A | ;A,71,3055,3055 主軸轉速不能到達指定的速度 | N | 操作
;A,72,3056,3056 SP NEED TO WARM UP( | ;A,72,3056,3056 主軸須要暖機(RESET+MC?清除) | N | 操作
;A,73,3057,3057 M19 CAN NOT FINISH | ;A,73,3057,3057 M19 動作不能完成(檢查定位SENSOR) | Y | 主軸
;A,74,3058,3058 TOOL-CLP POS-ABNORM | ;A,74,3058,3058 刀具夾位置異常 | Y | 刀庫
;A,77,3061,3061 NOT HAVE TOOL IN SP | ;A,77,3061,3061 沒有刀具在主軸上 | N | 操作
;A,78,3062,3062 MAGAZINE SW NOT IN | ;A,78,3062,3062 刀庫側模式開關需切回自動 | N | 操作
;A,79,3063,3063 MAGAZINE DOOR WAS O | ;A,79,3063,3063 刀庫自動模式中，刀庫被門開啟 | N | 操作
;A,90,3074,3074 NOTICE! TOOL ARM JO | ;A,90,3074,3074 注意!刀臂寸動 | N | 操作
;A,91,3075,3075 5TH AXIS CLAMP | ;A,91,3075,3075 5軸於鎖住期間 | N | 操作
;A,92,3076,3076 4TH AXIS CLAMP FAUL | ;A,92,3076,3076 第 4 軸 CLAMP 異常 | Y | 軸項
;A,93,3077,3077 5TH AXIS CLAMP FAUL | ;A,93,3077,3077 第 5 軸 CLAMP 異常 | Y | 軸項
;A,95,4002,4002 AIR PRESSURE LEVEL | ;A,95,4002,4002 空氣壓縮機故障 | Y | 週邊裝置
;A,96,4005,4005 AIR PRESSURE LOW | ;A,96,4005,4005 氣壓壓力低下 | Y | 週邊裝置
;A,97,3004,3004 LUBRICATION LEVEL L | ;A,97,3004,3004 潤滑油不足 | Y | 週邊裝置
;A,98,1012,1012 OVERFLOW HIGH LOAD | ;A,98,1012,1012 主軸負載達第二段準位,進給抑制 | Y | 主軸
;A,99,2012,2012 OVERFLOW LOW LOAD | ;A,99,2012,2012 主軸負載到達第一段準位,警告 | Y | 主軸
;A,100,3064,3064 SERVICE MODE | 無 | N | 操作
;A,101,3065,3065 SAFETY DOOR UNCLOS | 無 | N | 操作
;A,102,3066,3066 JOG OPERASTION ERR | 無 | N | 操作
;A,103,3103,3103 CLAMPER 1 NO LOCK | ;A,103,3103,3103 治具1未夾切削指令異警 | N | 操作
;A,104,3104,3104 CLAMPER 2 NO LOCK | ;A,104,3104,3104 治具2未夾切削指令異警 | N | 操作
;A,105,3105,3105 Z AXIS OIL BLANCE | ;A,105,3105,3105 Z軸補油壓力低下(無反應) | Y | 週邊裝置
;A,106,3106,3106 Z AXIS BLANCE DETE | ;A,106,3106,3106 Z軸配重壓力檢知信號錯誤 | Y | 週邊裝置
;A,108,3108,3108 PT100 DATA ERROR | ;A,108,3108,3108 PT100 資料錯誤 | Y | 週邊裝置
;A,111,3060,3060 NC TYPE NOT DEFINE | ;A,111,3060,3060 NC TYPE NOT DEFINE 01 | Y | 信用
;A,112,3060,3060 NC TYPE NOT DEFINE | ;A,112,3060,3060 NC TYPE NOT DEFINE 02 | Y | 信用
;A,113,3060,3060 NC TYPE NOT DEFINE | ;A,113,3060,3060 NC TYPE NOT DEFINE 03 | Y | 信用
;A,114,3060,3060 NC TYPE NOT DEFINE | ;A,114,3060,3060 NC TYPE NOT DEFINE 04 | Y | 信用
;A,115,3060,3060 NC TYPE NOT DEFINE | ;A,115,3060,3060 NC TYPE NOT DEFINE 05 | Y | 信用
;A,116,3060,3060 NC TYPE NOT DEFINE | ;A,116,3060,3060 NC TYPE NOT DEFINE 06 | Y | 信用
;A,117,3060,3060 NC TYPE NOT DEFINE | ;A,117,3060,3060 NC TYPE NOT DEFINE 07 | Y | 信用
;A,118,3060,3060 NC TYPE NOT DEFINE | ;A,118,3060,3060 NC TYPE NOT DEFINE 08 | Y | 信用
;A,119,3060,3060 NC TYPE NOT DEFINE | ;A,119,3060,3060 NC TYPE NOT DEFINE 09 | Y | 信用
;A,120,3060,3060 NC TYPE NOT DEFINE | ;A,120,3060,3060 NC TYPE NOT DEFINE 10 | Y | 信用
;A,121,3060,3060 NC TYPE NOT DEFINE | ;A,121,3060,3060 NC TYPE NOT DEFINE 11 | Y | 信用
;A,122,3060,3060 NC TYPE NOT DEFINE | ;A,122,3060,3060 NC TYPE NOT DEFINE 12 | Y | 信用
;A,123,3060,3060 NC TYPE NOT DEFINE | ;A,123,3060,3060 NC TYPE NOT DEFINE 13 | Y | 信用
;A,124,3060,3060 NC TYPE NOT DEFINE | ;A,124,3060,3060 NC TYPE NOT DEFINE 14 | Y | 信用
;A,125,3060,3060 NC TYPE NOT DEFINE | ;A,125,3060,3060 NC TYPE NOT DEFINE 15 | Y | 信用
;A,126,3060,3060 NC TYPE NOT DEFINE | ;A,126,3060,3060 NC TYPE NOT DEFINE 16 | Y | 信用
;A,127,3060,3060 NC TYPE NOT DEFINE | ;A,127,3060,3060 NC TYPE NOT DEFINE 17 | Y | 信用
;A,128,3060,3060 NC TYPE NOT DEFINE | ;A,128,3060,3060 NC TYPE NOT DEFINE 18 | Y | 信用
;A,129,3060,3060 NC TYPE NOT DEFINE | ;A,129,3060,3060 NC TYPE NOT DEFINE 19 | Y | 信用
;A,130,3060,3060 NC TYPE NOT DEFINE | ;A,130,3060,3060 NC TYPE NOT DEFINE 20 | Y | 信用
;A,131,3060,3060 NC TYPE NOT DEFINE | ;A,131,3060,3060 NC TYPE NOT DEFINE 21 | Y | 信用
;A,132,3060,3060 NC TYPE NOT DEFINE | ;A,132,3060,3060 NC TYPE NOT DEFINE 22 | Y | 信用
;A,133,3060,3060 NC TYPE NOT DEFINE | ;A,133,3060,3060 NC TYPE NOT DEFINE 23 | Y | 信用
;A,134,3060,3060 NC TYPE NOT DEFINE | ;A,134,3060,3060 NC TYPE NOT DEFINE 24 | Y | 信用
;A,150,3150,3150 EXCESSIVE VIBRATIO | ;A,150,3150,3150 超出震動值 | Y | 主軸
;O,2,1001,CAUTION: TEST BIT SETTING | ;O,2,1001,警告 : TEST模式啟動 | N | 操作
;O,4,1003,CAUTION: X,Y OR Z AXIS IS | ;O,4,1003,警告 : X,Y或Z軸未在安全位置,無法原點復歸 | N | 操作
;O,5,1004,CAUTION: 5 AXIS DURING CL | ;O,5,1004,警告 : 第 5 軸目前是Clamp狀態 | N | 操作
;O,8,1007,CAUTION: 4 AXIS DURING CL | ;O,8,1007,警告 : 第 4 軸目前是Clamp狀態 | N | 操作
;O,9,1008,TOOL LIFE IS EXPIRED | ;O,9,1008,主軸上切削之使用壽命=設定壽命 | Y | 刀具壽命
;O,10,1009,HANDLE DEVICE JOG+ENABLE | ;O,10,1009,手輪JOG-ENABLE 開啟 | N | 操作
;O,15,1014,CAUTION: PLEASE PRESS SP | ;O,15,1014,警告 : 當PLS SW#32 設 ON | N | 操作
;O,16,1015,CAUTTON:MACHINE WILL STA | ;O,16,1015,警告 : 機台即將開始執行暖機程式 | N | 操作
;O,17,1016,CAUTTON:THERMAL DISPLACE | ;O,17,1016,警告 : 環溫熱變位補償系統異常 | Y | 溫補
;O,20,1019,R2030 DATA SETTING ERROR | ;O,20,1019,R2030 資料設定錯誤 | N | 參數
;O,21,1020,R2844 DATA SETTING ERROR | ;O,21,1020,R2844 資料設定錯誤 | N | 參數
;O,22,1021,TOOL REGISTER DATA SETTI | ;O,22,1021,刀具暫存器資料設定錯誤 | N | 參數
;O,23,1022,CAUTION: PROGRAM COOLER | ;O,23,1022,警告 : 可程式噴嘴必須到零點 | N | 操作
;O,24,1023,CTS CLEARER DIRTY(FN5+MC | ;O,24,1023,請清理 CTS 潔淨器(FN5+MC?清除) | Y | 週邊裝置
;O,25,1024,MACHINE LOCK Z AXIS ONLY | ;O,25,1024,僅 Z 軸機械鎖固 | N | 操作
;O,26,1025,PARTS COUNTER REACHED (M | ;O,26,1025,工件計數到達(MC?+RESET重新計數) | Y | 工件計數
;O,27,1026,4/5 MANUAL OPETATOR NEED | ;O,27,1026,4/5 軸手動操作需在Z軸#1原點 | N | 操作
;O,28,1027,Z AXIS OIL BLANCE MAINTE | ;O,28,1027,Z軸配重補油中........ | N | 操作
;O,29,1028,MANUAL SPEED COMMAND TUR | ;O,29,1028,注意:手輪程式模擬開啟 | N | 操作
;O,30,1029,TOOL LIFE MANAGEMANT TUR | ;O,30,1029,刀具壽命管理預備刀功能開啟 | N | 操作
;O,31,1030,CAUTTON:MACHINE WILL RES | ;O,31,1030,警告:機台即將重新執行程式 | N | 操作